## Sheet1
电子屏项目清单
序号 | 名称 | 规格型号 | 详细参数 | 单位 | 数量 | 报价 | 小计 | 备注
1 | 海康威视LCD显示单元 | DS-D2055NL-E/GLM | LCD液晶显示单元； 尺寸：55英寸； 分辨率：1920x1080； 视角：178°(水平)/ 178°(垂直)； 响应时间：8ms(G to G)； 对比度：4000:1； 亮度：500cd/㎡； 物理拼缝：1.8mm； 输入接口：VGA×1，DVI×1，BNC×1，YPbPr×1，HDMI×1，USB×1 输出接口：VGA×1，DVI×1，BNC×2 控制接口：RJ45 for RS-232（输入×1，输出×2） 可选配接口：3G SDI(输入×1、输出×1)、DP、HDbaseT、TVI(输入×1、输出×1)、网络源； 功耗：≤192W； 电源要求：AC 100-240V～, 50/60Hz； 寿命：≥60000 小时； 工作温度和湿度：0℃--50℃，10%--90%； 外形尺寸：1211.54mm×682.34mm×112.4mm（长×宽×高）； 边框宽厚：0.9mm（左/上）,0.9mm（右/下）； | 台 | 9
2 | 55寸LCD模块化机柜支架 | 长380CM*高235CM*深30（四周包边、后侧开门）根据实际需求特殊定制 |  | 位\平方 | 9
3 | H.265解码器 | DS-6912UD/LM | 高清视音频解码器，采用Linux操作系统，运行稳定可靠 输出接口：支持12路HDMI和6路BNC输出，HDMI（可以转DVI-D）（奇数口）输出分辨率最高支持4K（3840*2160@30HZ） 编码格式：支持H.265、H.264、MPEG4、MJPEG等主流的编码格式； 封装格式：支持PS、RTP、TS、ES等主流的封装格式； 音频解码：支持G.722、G.711A、G.726、G.711U、MPEG2-L2、AAC音频格式的解码； 解码能力：支持12路1200W，或24路800W，或36路500W，或60路300W，或96路1080P及以下分辨率同时实时解码； 画面分割：支持1、2、4、6、8、9、10、12、16、25、36画面分割显示。 网络接口：2个RJ45 10M/100M/1000Mbps自适应管理网口 2个RJ45 10M/100M/1000Mbps自适应以太网接口 16个RJ45 10M/100M自适应以太网接口 音频接口：支持12路音频输出，1路对讲输入，1路对讲输出 串行接口：一个标准232接口（RJ45）、一个标准485接口 报警接口：8路报警输入，8路报警输出 | 台 | 1 |  |  | 支持二路输入
4 | HDMI线 | 10米 | 海康威视（9根输出、2根输入） | 根 | 11
5 | 控制电脑 |  | 联想 I5\8G\500G\HDMI显卡 | 套 | 1
6 | 安装调试及辅材等费用 |  | 含现场布线（3*4平方电源线、网线、PDU专用插座等） | 项 | 1
7 | 合计