## 工程量清单
工 程 量 清 单
序号 | 项目 | 单位 | 工程量 | 施工要求 | 综合单价（元） | 合价（元） | 备注
1 | 水平导向钻进（电缆管） | m | 123 | 材质及规格：非开挖拖拉管MPP 2Φ160*12+1Φ110*10
2 | 水平导向钻进（给水管） | m | 110 | 1、材质及规格：非开挖拖拉管HDPE给水管 3Φ110，压力1.6MPa 2、品牌选择：参照招标文件-施工要求4.3 3、其他要求：参照招标文件-施工要求4.4
3 | 电缆排管 | m | 10 | 1、名称：MPP 3Φ160*12+2Φ110*10 2、材质：PVC-C直壁电缆导管（氯化聚氯乙烯） 3、垫层、基础：厚度、材料品种、强度等级：100厚碎石垫层、导管外包C20混凝土基础，接口、管枕综合考虑在内，详见图纸节点 4、含土方开挖及回填
4 | 电力电缆施工 | m | 340 | 1、型号：YJV 2、规格：3*150+2*70 3、敷设方式：穿管或桥架内敷设 4、含电缆手套及铜鼻子 5、分两根敷设 6、品牌选择：参照招标文件-施工要求4.3
5 | 砖砌井（1000*1000*800） | 套 | 4 | 1、垫层、基础材质及厚度：150厚C25混凝土基础 2、混凝土强度等级：C25 3、盖板材质、规格：环氧树脂井盖，C25混凝土井圈，井壁M10水泥砂浆砌MU10实心砖，防水砂浆20厚抹面 4、含土方开挖及局部回填
6 | 球墨铸铁暗杆软密封闸阀 | 套 | 6 | 1、型号、规格：DN100 压力1.6MPa 2、品牌选择：参照招标文件-施工要求4.3
7 | 不锈钢球阀 | 套 | 4 | 1、型号、规格：DN20 压力1.6MPa 2、品牌选择：参照招标文件-施工要求4.3
8 | 给水管耐压试验 | 项 | 1 | 压力1.0MPa 2h
9 | 绿化移植及复原 | 项 | 1 | 1、负责绿化移植后的养护 2、若移植后不成活，则负责按原品种、规格进行新种及养护
说明：分二枪拖拉施工，第一枪（电缆¢160×2根、弱电¢110×1根），第二枪（污水¢110×2根、除盐水¢110×1根）

## 主要材料表
【表10.2.2-31】
主要材料和工程设备一览表
工程名称:建筑 |  |  |  | 标段: |  | 第1页 共1页
序号 | 名称、规格、型号 | 单位 | 数量 | 单价(元) | 合价（元） | 备注
1 | 碎石综合 | t
2 | 混凝土实心砖240×115×53 MU10 | 千块
3 | 非泵送商品混凝土C15 | m3
4 | 非泵送商品混凝土C20 | m3
5 | 干混地面砂浆DS M15.0 | kg
6 | 干混抹灰砂浆DP M15.0 | kg
7 | 干混抹灰砂浆DP M20.0 | kg
8 | 干混砌筑砂浆DM M5.0 | kg
9 | HDPE3Φ110*10 | m
10 | MPP2Φ160*12+1Φ110*10 | m
11 | 环氧树脂井盖φ700 | 套
12 | MPPΦ110*10 | m
13 | MPPΦ160*12 | m
14 | 球墨铸铁暗杆软密封闸阀DN100 | 个
15 | 不锈钢球阀DN20 | 个
16 | 平焊法兰DN100 | 片
17 | YJV-3*150+2*70 | m