## 报价
网络硬件部分
序号 | 名称 | 品牌 | 型号 | 参数 | 单位 | 数量 | 备注
1 | 机房核心交换机（生产） | 华为 | S6730-H48X6C | 电源*2、40GE堆叠线；10GE SFP+端口≥48、40GE QSFP端口≥6；整机可管理AP≥1K;包转发率≥1620Mpps、交换容量：5.56Tbps/25.6Tbps；支持4K个Vlan；支持STP、RSTP和MSTP协议、根保护和环回保护；支持RIP、RIPng、OSPF、OSPFv3等路由协议；支持通过40GE接口进行堆叠组网；支持Console、Telnet、SSH等终端服务；支持通过FTP、TFTP、SFTP等方式上传、下载文件；支持防范DoS攻击、TCP的SYN Flood攻击、UDP Flood攻击；支持SNMPv1/v2c/v3。 | 台 | 2
2 | 墙柜汇聚接入交换机（生产） | 华为 | S5735I-H24U8S4XE-QA-V2 | 配置≥24个100/1000M 电口，≥8个1000M光口，≥6个10GE光口；交换容量≥500Gbps，包转发率≥170Mpps；支持以太网环路保护技术，实现50ms 的环路切换；支持IP40防护等级；支持 SNMP 协议，设备可网管；工作温度范围：-40℃～75℃。 | 台 | 7
3 | 万兆单模光模块 | 华为 | SFP-10G-LR-C | 光模块-SFP+-10G-单模模块(1310nm,10km,LC)。 | 个 | 30
4 | 万兆多模光模块 | 华为 | OMXD30000 | 光模块-SFP+-10G-多模模块(850nm,0.3km,LC)。 | 个 | 20
5 | 千兆光转电模块 | 华为 | SFP-1000BaseT | 电模块-SFP-GE-电接口模块(100m,RJ45)。 | 个 | 15
6 | 千兆光模块 | 华为 | SFP-GE-LX-SM1310 | 光模块-SFP-1G-单模模块(1310nm,10km,LC)。 | 个 | 34
7 | 网络设备集成 |  |  | 安装调试，协调，配合等。 | 项 | 1
合计含税13%
综合布线部分
序号 | 名称 | 图腾 | 型号 | 参数 | 单位 | 数量 | 备注
1 | 墙柜 | 图腾 | 16U,灰白 | 标准墙柜，壁挂安装，含支架 | 个 | 6
2 | PDU | 大唐保镖 | 16A输入，8口10A输出 | 机架式PDU供电单元，16A输入，8口10A输出，指示灯 | 个 | 6
3 | ODF | 普天天纪 | 单模12芯ODF | 12芯光纤机架式ODF，含尾纤，耦合器，LC接头 | 套 | 14
4 | ODF | 普天天纪 | 单模96芯ODF | 96芯光纤机架式ODF，含尾纤，耦合器，LC接头 | 套 | 2
5 | 光缆 | 普天天纪 | 单模12芯 | 12芯单模光缆 | 米 | 4000
6 | 综合布线 | 普天天纪 | 六类屏蔽系统 | 六类线缆，配线架，接头，采用屏蔽系统 | 点 | 80
7 | 网络跳线 | 普天天纪 | RJ45-RJ45 | RJ45-RJ45超长2米 | 根 | 150
8 | 光纤跳线 | 普天天纪 | 单模LC-LC | 单模光纤跳线长10米，LC-LC | 对 | 20
9 | 光纤跳线 | 普天天纪 | 单模LC-LC | 单模光纤跳线长2米,LC-LC | 对 | 50
10 | 光纤跳线 | 普天天纪 | 多模LC-LC | 多模光纤跳线，根据服务器需求提供 | 批 | 1
11 | 光缆熔接 | 国标 | 国标 | 机柜光缆熔接 | 点 | 336
12 | 机柜配电 | 国标 | 国标 | ZR-RVVP-3×2.5mm2，含空开 | 套 | 6
13 | 桥架 | 国标 | 200*100 |  | 米 | 100
14 | 配管 | 国标 | JDG25 |  | 米 | 1200
15 | 软管 | 国标 | 阻燃塑料波纹软管 |  | 米 | 300
16 | 辅材 | 国标 | 国标 | 包括安装辅材附件、未列其他材料、安装附件等 | 批 | 1
合计含税13%
金额总计13%