## Sheet1
报价单
类别 | 序号 | 项目名称 | 预估量 | 单位 | 要求 | 单价（元）
土建类 | 1 | 泥工人工费 | 600 | 工 | 从事泥工工作两年以上。
| 2 | 体力人工费 | 100 | 工 | 从事材料搬运、垃圾清运、卫生打扫、管道疏通、井道清淤等工作。
| 3 | 屋面维修人工费 | 30 | 工 | 从事混凝土屋面维修工作。
| 4 | 防腐漆 | 100 | ㎡ | 基层清理，高渗透环氧富锌底漆一道，环氧沥青防腐漆粘贴纤维网格布二道；氯化橡胶防腐面漆二道。
| 5 | SBS改性沥青防水卷材施工 | 200 | ㎡ | 屋面改性沥青防水卷材维修，含人工、垃圾清运。东方雨虹品牌，卷材厚度≧3mm，聚酯胎-20℃。
| 6 | 商品混凝土 | 200 | m³ | C30混凝土，含人工、材料及运费。
| 7 | 4cm细式沥青混凝土 | 100 | ㎡ | 含人工、材料费、机械费、运输费。
| 8 | 专业地面、墙面开圆洞（砖砌部分） | 25 | 个 | 6≤洞直径≤10公分，深度≤25公分
| 9 |  | 25 | 个 | 10公分＜洞直径≤20公分，深度≤25公分
| 10 | 专业地面、墙面开圆洞（混凝土部分<含钢筋>） | 25 | 个 | 6≤洞直径≤10公分，深度≤25公分
| 11 |  | 25 | 个 | 10公分＜洞直径≤20公分，深度≤25公分
| 12 | 挖机（租赁） | 10 | 台班 | 挖机型号120，含运费。
| 13 | 挖机（租赁） | 10 | 台班 | 挖机型号HD118，含运费。
合计含税报价：大写：税率：
装修维修类 | 1 | 石膏板吊顶安装 | 200 | ㎡ | 杰科品牌，包括龙骨、脚手架、涂料等。
| 2 | 基层板施工 | 200 | ㎡ | 采用6㎜板材施工打底，含人工安装。
| 3 | 封闭底涂 | 500 | ㎡ | 封闭底涂一道。
| 4 | 界膜底涂 | 100 | ㎡ | 基层清理，界膜底涂一道。
| 5 | 轻钢龙骨纸面石膏板隔墙安装 | 100 | ㎡ | 龙牌品牌，包括龙骨、石膏板、脚手架、涂料等。
| 6 | 轻钢龙骨纸面石膏板隔墙安装 | 100 | ㎡ | 龙牌品牌，包括龙骨、石膏板、保温棉、脚手架、涂料等。
| 7 | 304不锈钢门窗洞包边 | 30 | m | 不锈钢厚度1.0mm，包含基层施工、折边、安装等费用，门窗洞厚度：十寸墙。
| 8 | 木工人工费 | 30 | 工 | 从事木工工作三年以上。
| 9 | 水电安装人工费 | 60 | 工 | 从事水电安装工作两年以上，具备电工操作证。
| 10 | 油漆人工费 | 200 | 工 | 从事油漆、涂料工作两年以上。
合计含税报价：大写：税率：
钢结构维修类 | 1 | 钢结构维修人工费 | 60 | 工 | 从事钢结构安装维修工作两年以上，电焊作业具备电焊工操作证；含钢结构大门、彩钢板墙面、彩钢夹芯板等维修、钢结构屋面维修、非机动车棚开孔、防水处理、非机动车棚彩钢板、阳光板防漏维修工作等。
| 2 | 单层彩钢板安装 | 500 | ㎡ | 采用0.426mm厚度彩钢板，龙骨基架采用40mm×80mm×2mm镀锌方管，彩板色参考现场，彩板采用上海宝钢品牌，含运费、人工安装及附件等。
| 3 | 岩棉夹芯板 | 150 | ㎡ | 采用50mm厚度岩棉板，龙骨基架采用18mm镀锌板折管，颜色参考现场， 含运费、人工安装及附件等。
| 4 | 钢门制作 | 10 | ㎡ | 采用10mm厚钢板，标准门（900×2300以下）、对开门（1500×2300以下），颜色参考现场，含运费、人工安装、油漆及附件等。
| 5 | 钢结构屋面收口折边 | 100 | m | 采用0.7mm厚彩钢板含运费、人工安装及附件等。
合计含税报价：大写：税率：
金属门窗类 | 1 | 门窗维修人工费 | 120 | 工 | 从事卷帘门、铝合金门窗安装维修工作两年以上。
| 2 | 普通手动式卷帘门更换 | 30 | ㎡ | 原有卷帘门拆除，新门板厚度0.376mm，门导轨进深75mm，导轨厚度1.2mm-1.5mm，门板颜色根据现场。
| 3 | 单层玻璃 | 30 | ㎡ | 原有玻璃拆除、清运，新安装3mm厚白玻，更换高度为5m以上单层厂房，包含措施、附件、人工等费用。
| 4 |  | 30 | ㎡ | 原有玻璃拆除、清运，新安装5mm厚白玻，更换高度为5m以上单层厂房，包含措施、附件、人工等费用。
| 5 |  | 30 | ㎡ | 原有玻璃拆除、清运，新安装5mm厚白玻，包含包含措施、附件、人工等费用。
| 6 | 钢化玻璃 | 30 | ㎡ | 原有玻璃拆除、清运，新安装6mm厚钢化单玻，更换高度为5m以上单层厂房，包含措施、附件、人工等费用。
| 7 |  | 30 | ㎡ | 原有玻璃拆除、清运，新安装6mm厚钢化单玻，包含措施、附件、人工等费用。
| 8 |  | 30 | ㎡ | 原有玻璃拆除、清运，新安装8mm厚钢化单玻，包含措施、附件、人工等费用。
| 9 |  | 30 | ㎡ | 原有玻璃拆除、清运，新安装10mm厚钢化单玻，包含措施、附件、人工等费用。
| 10 |  | 30 | ㎡ | 原有玻璃拆除、清运，新安装12mm厚钢化单玻，包含措施、附件、不锈钢门框（10mm）、人工等费用。
| 11 | 玻璃雨棚钢化玻璃 | 30 | ㎡ | 原有玻璃拆除、清运，新安装12mm厚钢化单玻，包含措施、附件、脚手架、人工等费用。
| 12 | 中空玻璃 | 30 | ㎡ | 原有中空玻璃拆除、清运，新安装5+9A+5中空玻璃，包含措施、附件、人工等费用。
| 13 |  | 30 | ㎡ | 原有中空玻璃拆除、清运，新安装5+9A+5中空玻璃，更换高度为5m以上单层厂房,包含措施、附件、人工等费用。
| 14 | 幕墙玻璃 | 30 | ㎡ | 原有幕墙玻璃拆除、清运，新安装6+9A+6中空幕墙玻璃，包含包含措施、附件、人工等费用。
| 15 | 夹胶玻璃 | 30 | ㎡ | 原有玻璃拆除、清运，新安装6+6夹胶玻璃，带LOGO，包含包含措施、附件、人工等费用。
| 16 | 铝合金百叶 | 100 | ㎡ | 立柱壁厚1.4mm，百叶厚度0.8mm，常规颜色，品牌栋梁，包含措施、附件、人工等费用。
| 17 | 卷帘门电机更换 | 5 | 台 | 规格600KG,，中美合资王威牌，含人工拆装等费用。
| 18 |  | 5 | 台 | 规格800KG,，中美合资王威牌，含人工拆装等费用。
| 19 |  | 5 | 台 | 规格600KG，福建漳州牌，含人工拆装等费用。
| 20 |  | 5 | 台 | 规格800KG，福建漳州牌，含人工拆装等费用。
| 21 | 地弹簧更换 | 10 | 个 | 型号220B，GMT，含人工拆装等费用。
| 22 |  | 10 | 个 | 型号818，GMT，含人工拆装等费用。
| 23 |  | 10 | 个 | 型号220B, 科道，含人工拆装等费用
| 24 |  | 10 | 个 | 型号818, 科道，含人工拆装等费用
| 25 | 抗风卷帘门更换 | 30 | ㎡ | 原有卷帘门拆除，新门板厚度0.7mm，门导轨进深100mm，导轨厚度1.5mm，门板颜色根据现场。
| 26 | 卷帘门底梁更换 | 20 | m | 40×40×4.0（mm）热镀锌角铁材质，含人工拆装等费用。
| 27 | 卷帘门门锁更换 | 5 | 个 | 专用配套卷帘门门锁更换，含人工拆装等费用。
| 28 | 铝合金门窗制作 | 20 | ㎡ | 壁厚1.4，型号80型，双层真空玻璃，含五金配件，含安装。
| 29 | 塑钢窗制作 | 20 | ㎡ | 型号80型，单玻，含五金配件，含安装。
| 30 | 塑钢门制作 | 20 | ㎡ | 型号80型，单玻，含五金配件，含安装。
| 31 | 金刚纱窗 | 100 | ㎡ | 304不锈钢。
合计含税报价：大写：税率：
公用类 | 1 | 汽车吊（租赁） | 5 | 台班 | 8吨重，吊臂9.5米长，含配套吊笼（硬连接），吊车司机持对应有效的特种作业操作证。
| 2 |  | 5 | 台班 | 12吨重，吊臂30米长，含配套吊笼（硬连接），吊车司机持对应有效的特种作业操作证。
| 3 |  | 5 | 台班 | 25吨重，吊臂40米长，含配套吊笼（硬连接），吊车司机持对应有效的特种作业操作证。
| 4 |  | 5 | 台班 | 50吨重，吊臂50米长，含配套吊笼（硬连接），吊车司机持对应有效的特种作业操作证。
| 5 | 建筑垃圾清运 | 50 | 车 | 3吨/车，含人工、清理、出运。
| 6 | 电焊工 | 100 | 工 | 具备电焊工操作证（由应急管理局发放）。
| 7 | 登高车 | 5 | 台班 | 12米高。
合计含税报价：大写：税率：
公用类中选前置条件：须为土建类、装修维修类、钢结构维修类、金属门窗类中其中一项的中选供应商，公用类报价方可参与竞价。公用类合计含税总价最低价中选。土建类、装修维修类、钢结构维修类、金属门窗类的中选供应商如需使用公用类，须按中选供应商所报单价进行结算，若非公用类中选供应商不能以此单价结算，则由公用类中选供应商配合施工且公用类费用结算给公用类中选供应商。
供应商（盖章）
此处加盖公章，报价单加盖骑缝章